## Sheet1
PID | 信号 | 精度 | 偏移 | 起始字节 | 起始位 | 信号长度 | 单位
0x01 | DTCs | 1 | 0 | A | 0 | 8
0x0D | 车速 | 1 | 0 | A | 0 | 8 | km/h
0x5A | 加速踏板开度 | 100/255 | 0 | A | 0 | 8 | %
0x9A | 电池包输出电压 | 0.015625 | 0 | C | 0 | 16 | V
0x9A | 电池包电流 | 0.1 | 0 | E | 0 | 16 | A
0xA1 | 驱动电机转速 | 0.25 | 0 | A | 0 | 16 | rpm
0xA2 | 需求扭矩 | 0.25 | -1500 | A | 0 | 16 | nm
0xA3 | 实际扭矩 | 0.25 | -1500 | A | 0 | 16 | nm
0xA5 | 电机温度 | 1 | -40 | A | 0 | 8 | ℃
0xA6 | 行驶里程 | 0.1 | 0 | A | 0 | 32 | km
0xA7 | 电池包电压 | 0.25 | 0 | A | 0 | 16 | V
0xA8 | SOC | 1 | 0 | A | 0 | 8 | %
0xA9 | Abs激活 | 1 | 0 | B | 0 | 1 | bool
0xAA | 放电功率 | 0.25 | -200 | A | 0 | 16 | kw
0xAB | 充电功率 | 0.25 | 0 | A | 0 | 16 | kw
0xAC | 刹车状态 | 1 | 0 | A | 0 | 1 | bool
0xAD | Bps | 1 | 0 | A | 0 | 8 | %
0xAE | 电池包电流 | 0.25 | -500 | A | 0 | 16 | amp
0xAF | 单体最小电压 | 0.001 | 0 | A | 0 | 16 | V
0xB0 | 单体最大电压 | 0.001 | 0 | A | 0 | 16 | V
0xB1 | 电池最高温度 | 1 | -40 | A | 0 | 8 | ℃
0xB2 | 电池最低温度 | 1 | -40 | A | 0 | 8 | ℃
0xB4 | 锁车状态 | 1 | 0 | A | 0 | 1 | bool
0xB4 | 锁车版本 | 1 | 0 | A | 1 | 1 | bool
0xB4 | SAS碰撞状态 | 1 | 0 | A | 2 | 1 | bool
0xB4 | EBD工作状态 | 1 | 0 | A | 4 | 1 | bool
0xB4 | PASS工作状态 | 1 | 0 | A | 5 | 1 | bool
0xB4 | 挡位信号 | 1 | 0 | B | 0 | 4
0xB6 | BMS故障等级 | 1 | 0 | A | 2 | 2
0xB6 | 整车故障等级 | 1 | 0 | A | 4 | 3
0XB7 | 慢充唤醒电压 | 1 | 0 | A | 0 | 8 | V
0XB8 | 快充唤醒电压 | 1 | 0 | A | 0 | 8 | V
0XB9 | VCU_充电类型请求 | 1 | 0 | A | 0 | 8
0XB9 | VCU_主负继电器请求 | 1 | 0 | B | 0 | 1
0XB9 | VCU_电机使能请求 | 1 | 0 | B | 1 | 1
0XB9 | VCU_主动放电请求 | 1 | 0 | B | 2 | 1
0XBA | VCU_电机驱动模式请求 | 1 | 0 | A | 0 | 8
0XBA | VCU_Ready | 1 | 0 | B | 0 | 1
0XBA | VCU_DCDC使能 | 1 | 0 | B | 1 | 1
0XBA | CC2 | 1 | 0 | B | 2 | 1
0XBC | 点火唤醒电压 | 1 | 0 | A | 0 | 8 | V
0XBD | EN继电器状态 | 1 | 0 | A | 0 | 1
0XBD | 激活继电器状态 | 1 | 0 | B | 0 | 2
0XBD | 主负继电器状态 | 1 | 0 | A | 2 | 1
0XBD | 慢充继电器状态 | 1 | 0 | A | 3 | 1
0XBD | 快充正继电器状态 | 1 | 0 | A | 5 | 1
0XBD | 预充继电器状态 | 1 | 0 | B | 2 | 2
0XBD | 主正继电器状态 | 1 | 0 | B | 4 | 2
0XBE | 高压回路电压 | 1 | 0 | A | 0 | 16 | V
0XBF | 驾驶循环 | 1 | 0 | A | 0 | 8
0XC1 | 慢充高压回路状态 | 1 | 0 | A | 0 | 8
0XC2 | 电池可用输出功率 | 0.1 | -500 | A | 0 | 16 | kw
0XC7 | BMS高压下电请求 | 1 | 0 | A | 0 | 1
0XC7 | 充电信号 | 1 | 0 | A | 1 | 2
0XC7 | BMS2OBC充电控制请求 | 1 | 0 | A | 3 | 1
0XC8 | 电机母线电压 | 0.1 | 0 | A | 0 | 16 | V
0XC9 | 电机主动放电信号 | 1 | 0 | A | 0 | 1
0XC9 | 电机允许预充信号 | 1 | 0 | A | 1 | 1
0XCD | 逆变器温度 | 1 | -500 | A | 0 | 16 | ℃
0XCE | DCDC输出电压 | 0.1 | 0 | A | 0 | 16 | V
0XCF | DCDC输出电流 | 0.1 | -1000 | A | 0 | 16 | A
0XD1 | OBC输出电压 | 0.1 | 0 | A | 0 | 16 | V
0XD2 | OBC输出电流 | 0.1 | -1000 | A | 0 | 16 | A
0XD3 | CC连接状态 | 1 | 0 | A | 0 | 1 | bool
0XD4 | 真空泵工作状态 | 1 | 0 | A | 0 | 1 | bool
0XD5 | EPS初始化状态 | 1 | 0 | A | 0 | 1 | bool